## From PDF
3000 | m | 26.7 | cm | 112.3596 | m/cm
i 3000 m | 3 | cm | 337.0787 | m
i 2850 m | 2.67 | cm | 300 | m
i 6000 m | 11 | cm | 1235.9551 | m
Deltabrede på 3000 m |  |  | 449.4382 | m
445.6667
0.033567

## Calculation of area, takeoff
Start bredde | 300 | m
Afstand i minutter | 3 | min.
Hastighed | 275 | km/hr
Afstand | 13750 | meter
Vinkelværdi | 90 | 1.5708
Vinkel udbredelse | 8 | 0.13963
Start vinkel | 0 | 1.5708
Start punkt | 0 | 0
Slut punkt | 8.4229e-13 | 13750
Øvre startpunkt | -150 | 1.8377e-14
Øvre slutpunkt | -2063.6301 | 13616.1859
Nedre startpunkt | 150 | 0
Nedre slutpunkt | 2063.6301 | 13616.1859
| Trekant 1 |  | Trekant 2 |  | Trekant 3 |  | Trekant 4
Punkt A | -150 | 1.8377e-14 | -2063.6301 | 13616.1859 | 8.4229e-13 | 13750 | 2063.6301 | 13616.1859
Punkt B | -2063.6301 | 13616.1859 | 8.4229e-13 | 13750 | 2063.6301 | 13616.1859 | 150 | 0
Punkt C | 8.4229e-13 | 13750 | 2063.6301 | 13616.1859 | 150 | 0 | -150 | 1.8377e-14
Længde a | 2067.9641 |  | 2067.9641 |  | 13750 |  | 300
Længde b | 13750.8182 |  | 4127.2603 |  | 13750.8182 |  | 13794.9512
Længde c | 13750 |  | 2067.9641 |  | 2067.9641 |  | 13750
Vinkel A | 0.15053 | 8.625 | 0.064753 | 3.7101 | 1.4951 | 85.6649 | 0.021537 | 1.234
Vinkel B | 1.4959 | 85.7101 | 3.0121 | 172.5798 | 1.4959 | 85.7101 | 1.7104 | 98
Vinkel C | 1.4951 | 85.6649 | 0.064753 | 3.7101 | 0.15053 | 8.625 | 1.4096 | 80.766
Areal | 14177421.146 | m2 | 276142.7164 | m2 | 14177421.146 | m2 | 2042427.8918 | m2
Total areal | 30673412.9002 | m2
Total areal | 30.6734 | km2

## Calculation of area, landing
Start bredde | 300 | m
Afstand i minutter | 8 | min.
Hastighed | 275 | km/hr
Afstand | 36666.6667 | meter
Vinkelværdi | 90 | 1.5708
Vinkel udbredelse | 8 | 0.13963
Start vinkel | 0 | 1.5708
Start punkt | 0 | 0
Slut punkt | 2.2461e-12 | 36666.6667
Øvre startpunkt | -150 | 1.8377e-14
Øvre slutpunkt | -5253.0137 | 36309.8292
Nedre startpunkt | 150 | 0
Nedre slutpunkt | 5253.0137 | 36309.8292
| Trekant 1 |  | Trekant 2 |  | Trekant 3 |  | Trekant 4
Punkt A | -150 | 1.8377e-14 | -5253.0137 | 36309.8292 | 2.2461e-12 | 36666.6667 | 5253.0137 | 36309.8292
Punkt B | -5253.0137 | 36309.8292 | 2.2461e-12 | 36666.6667 | 5253.0137 | 36309.8292 | 150 | 0
Punkt C | 2.2461e-12 | 36666.6667 | 5253.0137 | 36309.8292 | 150 | 0 | -150 | 1.8377e-14
Længde a | 5265.1197 |  | 5265.1197 |  | 36666.6667 |  | 300
Længde b | 36666.9735 |  | 10506.0274 |  | 36666.9735 |  | 36709.6207
Længde c | 36666.6667 |  | 5265.1197 |  | 5265.1197 |  | 36666.6667
Vinkel A | 0.14372 | 8.2344 | 0.067826 | 3.8861 | 1.4989 | 85.8795 | 0.0080928 | 0.46368
Vinkel B | 1.499 | 85.8861 | 3.0059 | 172.2277 | 1.499 | 85.8861 | 1.7104 | 98
Vinkel C | 1.4989 | 85.8795 | 0.067826 | 3.8861 | 0.14372 | 8.2344 | 1.4231 | 81.5363
Areal | 96278488.39 | m2 | 1874472.169 | m2 | 96278488.39 | m2 | 5446474.3781 | m2
Total areal | 199877923.327 | m2
Total areal | 199.8779 | km2

## Fast track risk calculation
P | 2e-06 | Accident likelihood depends on airport |  |  |  | Likelihood of an accident pr. movement= |  |  | 2e-08
k | 0.23 |  |  |  |  | Yearly movements = |  |  | 482636
r0 | 5000 | m |  |  |  | Total directions (3 runways and 2direction each) = |  |  | 6
ro0 | 5 | grader |  |  |  | % of traffic movements to/from north |  |  | 0.02% |  | 100 | movements
| 252 | 247.257 | 242.262
Distance | Angle
| 0 | 5 | 10 | 15 | 20 | 25 | 30 | 35 | 40 | 45 | 50 | 55 | 60 | 65 | 70 | 75 | 80 | 85 | 90
0 | 4.6e-07 | 1.6922e-07 | 6.2254e-08 | 2.2902e-08 | 8.4252e-09 | 3.0995e-09 | 1.1402e-09 | 4.1947e-10 | 1.5431e-10 | 5.6769e-11 | 2.0884e-11 | 7.6828e-12 | 2.8263e-12 | 1.0398e-12 | 3.825e-13 | 1.4072e-13 | 5.1766e-14 | 1.9044e-14 | 7.0058e-15
1000 | 3.7662e-07 | 1.3855e-07 | 5.0969e-08 | 1.8751e-08 | 6.898e-09 | 2.5376e-09 | 9.3354e-10 | 3.4343e-10 | 1.2634e-10 | 4.6478e-11 | 1.7098e-11 | 6.2901e-12 | 2.314e-12 | 8.5128e-13 | 3.1317e-13 | 1.1521e-13 | 4.2383e-14 | 1.5592e-14 | 5.7359e-15
2000 | 3.0835e-07 | 1.1343e-07 | 4.173e-08 | 1.5352e-08 | 5.6476e-09 | 2.0776e-09 | 7.6432e-10 | 2.8118e-10 | 1.0344e-10 | 3.8053e-11 | 1.3999e-11 | 5.1499e-12 | 1.8946e-12 | 6.9697e-13 | 2.564e-13 | 9.4324e-14 | 3.47e-14 | 1.2765e-14 | 4.6961e-15
3000 | 2.5245e-07 | 9.2872e-08 | 3.4166e-08 | 1.2569e-08 | 4.6238e-09 | 1.701e-09 | 6.2577e-10 | 2.3021e-10 | 8.4689e-11 | 3.1155e-11 | 1.1461e-11 | 4.2164e-12 | 1.5511e-12 | 5.7063e-13 | 2.0992e-13 | 7.7226e-14 | 2.841e-14 | 1.0451e-14 | 3.8449e-15
4000 | 2.0669e-07 | 7.6037e-08 | 2.7973e-08 | 1.0291e-08 | 3.7857e-09 | 1.3927e-09 | 5.1234e-10 | 1.8848e-10 | 6.9337e-11 | 2.5508e-11 | 9.3838e-12 | 3.4521e-12 | 1.27e-12 | 4.6719e-13 | 1.7187e-13 | 6.3227e-14 | 2.326e-14 | 8.5569e-15 | 3.1479e-15
5000 | 1.6922e-07 | 6.2254e-08 | 2.2902e-08 | 8.4252e-09 | 3.0995e-09 | 1.1402e-09 | 4.1947e-10 | 1.5431e-10 | 5.6769e-11 | 2.0884e-11 | 7.6828e-12 | 2.8263e-12 | 1.0398e-12 | 3.825e-13 | 1.4072e-13 | 5.1766e-14 | 1.9044e-14 | 7.0058e-15 | 2.5773e-15
6000 | 1.3855e-07 | 5.0969e-08 | 1.8751e-08 | 6.898e-09 | 2.5376e-09 | 9.3354e-10 | 3.4343e-10 | 1.2634e-10 | 4.6478e-11 | 1.7098e-11 | 6.2901e-12 | 2.314e-12 | 8.5128e-13 | 3.1317e-13 | 1.1521e-13 | 4.2383e-14 | 1.5592e-14 | 5.7359e-15 | 2.1101e-15
7000 | 1.1343e-07 | 4.173e-08 | 1.5352e-08 | 5.6476e-09 | 2.0776e-09 | 7.6432e-10 | 2.8118e-10 | 1.0344e-10 | 3.8053e-11 | 1.3999e-11 | 5.1499e-12 | 1.8946e-12 | 6.9697e-13 | 2.564e-13 | 9.4324e-14 | 3.47e-14 | 1.2765e-14 | 4.6961e-15 | 1.7276e-15
8000 | 9.2872e-08 | 3.4166e-08 | 1.2569e-08 | 4.6238e-09 | 1.701e-09 | 6.2577e-10 | 2.3021e-10 | 8.4689e-11 | 3.1155e-11 | 1.1461e-11 | 4.2164e-12 | 1.5511e-12 | 5.7063e-13 | 2.0992e-13 | 7.7226e-14 | 2.841e-14 | 1.0451e-14 | 3.8449e-15 | 1.4144e-15
9000 | 7.6037e-08 | 2.7973e-08 | 1.0291e-08 | 3.7857e-09 | 1.3927e-09 | 5.1234e-10 | 1.8848e-10 | 6.9337e-11 | 2.5508e-11 | 9.3838e-12 | 3.4521e-12 | 1.27e-12 | 4.6719e-13 | 1.7187e-13 | 6.3227e-14 | 2.326e-14 | 8.5569e-15 | 3.1479e-15 | 1.158e-15
10000 | 6.2254e-08 | 2.2902e-08 | 8.4252e-09 | 3.0995e-09 | 1.1402e-09 | 4.1947e-10 | 1.5431e-10 | 5.6769e-11 | 2.0884e-11 | 7.6828e-12 | 2.8263e-12 | 1.0398e-12 | 3.825e-13 | 1.4072e-13 | 5.1766e-14 | 1.9044e-14 | 7.0058e-15 | 2.5773e-15 | 9.4813e-16
11000 | 5.0969e-08 | 1.8751e-08 | 6.898e-09 | 2.5376e-09 | 9.3354e-10 | 3.4343e-10 | 1.2634e-10 | 4.6478e-11 | 1.7098e-11 | 6.2901e-12 | 2.314e-12 | 8.5128e-13 | 3.1317e-13 | 1.1521e-13 | 4.2383e-14 | 1.5592e-14 | 5.7359e-15 | 2.1101e-15 | 7.7626e-16
12000 | 4.173e-08 | 1.5352e-08 | 5.6476e-09 | 2.0776e-09 | 7.6432e-10 | 2.8118e-10 | 1.0344e-10 | 3.8053e-11 | 1.3999e-11 | 5.1499e-12 | 1.8946e-12 | 6.9697e-13 | 2.564e-13 | 9.4324e-14 | 3.47e-14 | 1.2765e-14 | 4.6961e-15 | 1.7276e-15 | 6.3555e-16
13000 | 3.4166e-08 | 1.2569e-08 | 4.6238e-09 | 1.701e-09 | 6.2577e-10 | 2.3021e-10 | 8.4689e-11 | 3.1155e-11 | 1.1461e-11 | 4.2164e-12 | 1.5511e-12 | 5.7063e-13 | 2.0992e-13 | 7.7226e-14 | 2.841e-14 | 1.0451e-14 | 3.8449e-15 | 1.4144e-15 | 5.2035e-16
14000 | 2.7973e-08 | 1.0291e-08 | 3.7857e-09 | 1.3927e-09 | 5.1234e-10 | 1.8848e-10 | 6.9337e-11 | 2.5508e-11 | 9.3838e-12 | 3.4521e-12 | 1.27e-12 | 4.6719e-13 | 1.7187e-13 | 6.3227e-14 | 2.326e-14 | 8.5569e-15 | 3.1479e-15 | 1.158e-15 | 4.2602e-16
15000 | 2.2902e-08 | 8.4252e-09 | 3.0995e-09 | 1.1402e-09 | 4.1947e-10 | 1.5431e-10 | 5.6769e-11 | 2.0884e-11 | 7.6828e-12 | 2.8263e-12 | 1.0398e-12 | 3.825e-13 | 1.4072e-13 | 5.1766e-14 | 1.9044e-14 | 7.0058e-15 | 2.5773e-15 | 9.4813e-16 | 3.488e-16
16000 | 1.8751e-08 | 6.898e-09 | 2.5376e-09 | 9.3354e-10 | 3.4343e-10 | 1.2634e-10 | 4.6478e-11 | 1.7098e-11 | 6.2901e-12 | 2.314e-12 | 8.5128e-13 | 3.1317e-13 | 1.1521e-13 | 4.2383e-14 | 1.5592e-14 | 5.7359e-15 | 2.1101e-15 | 7.7626e-16 | 2.8557e-16
17000 | 1.5352e-08 | 5.6476e-09 | 2.0776e-09 | 7.6432e-10 | 2.8118e-10 | 1.0344e-10 | 3.8053e-11 | 1.3999e-11 | 5.1499e-12 | 1.8946e-12 | 6.9697e-13 | 2.564e-13 | 9.4324e-14 | 3.47e-14 | 1.2765e-14 | 4.6961e-15 | 1.7276e-15 | 6.3555e-16 | 2.3381e-16
18000 | 1.2569e-08 | 4.6238e-09 | 1.701e-09 | 6.2577e-10 | 2.3021e-10 | 8.4689e-11 | 3.1155e-11 | 1.1461e-11 | 4.2164e-12 | 1.5511e-12 | 5.7063e-13 | 2.0992e-13 | 7.7226e-14 | 2.841e-14 | 1.0451e-14 | 3.8449e-15 | 1.4144e-15 | 5.2035e-16 | 1.9142e-16
19000 | 1.0291e-08 | 3.7857e-09 | 1.3927e-09 | 5.1234e-10 | 1.8848e-10 | 6.9337e-11 | 2.5508e-11 | 9.3838e-12 | 3.4521e-12 | 1.27e-12 | 4.6719e-13 | 1.7187e-13 | 6.3227e-14 | 2.326e-14 | 8.5569e-15 | 3.1479e-15 | 1.158e-15 | 4.2602e-16 | 1.5672e-16
20000 | 8.4252e-09 | 3.0995e-09 | 1.1402e-09 | 4.1947e-10 | 1.5431e-10 | 5.6769e-11 | 2.0884e-11 | 7.6828e-12 | 2.8263e-12 | 1.0398e-12 | 3.825e-13 | 1.4072e-13 | 5.1766e-14 | 1.9044e-14 | 7.0058e-15 | 2.5773e-15 | 9.4813e-16 | 3.488e-16 | 1.2832e-16
21000 | 6.898e-09 | 2.5376e-09 | 9.3354e-10 | 3.4343e-10 | 1.2634e-10 | 4.6478e-11 | 1.7098e-11 | 6.2901e-12 | 2.314e-12 | 8.5128e-13 | 3.1317e-13 | 1.1521e-13 | 4.2383e-14 | 1.5592e-14 | 5.7359e-15 | 2.1101e-15 | 7.7626e-16 | 2.8557e-16 | 1.0506e-16
22000 | 5.6476e-09 | 2.0776e-09 | 7.6432e-10 | 2.8118e-10 | 1.0344e-10 | 3.8053e-11 | 1.3999e-11 | 5.1499e-12 | 1.8946e-12 | 6.9697e-13 | 2.564e-13 | 9.4324e-14 | 3.47e-14 | 1.2765e-14 | 4.6961e-15 | 1.7276e-15 | 6.3555e-16 | 2.3381e-16 | 8.6012e-17
23000 | 4.6238e-09 | 1.701e-09 | 6.2577e-10 | 2.3021e-10 | 8.4689e-11 | 3.1155e-11 | 1.1461e-11 | 4.2164e-12 | 1.5511e-12 | 5.7063e-13 | 2.0992e-13 | 7.7226e-14 | 2.841e-14 | 1.0451e-14 | 3.8449e-15 | 1.4144e-15 | 5.2035e-16 | 1.9142e-16 | 7.0421e-17
24000 | 3.7857e-09 | 1.3927e-09 | 5.1234e-10 | 1.8848e-10 | 6.9337e-11 | 2.5508e-11 | 9.3838e-12 | 3.4521e-12 | 1.27e-12 | 4.6719e-13 | 1.7187e-13 | 6.3227e-14 | 2.326e-14 | 8.5569e-15 | 3.1479e-15 | 1.158e-15 | 4.2602e-16 | 1.5672e-16 | 5.7656e-17
25000 | 3.0995e-09 | 1.1402e-09 | 4.1947e-10 | 1.5431e-10 | 5.6769e-11 | 2.0884e-11 | 7.6828e-12 | 2.8263e-12 | 1.0398e-12 | 3.825e-13 | 1.4072e-13 | 5.1766e-14 | 1.9044e-14 | 7.0058e-15 | 2.5773e-15 | 9.4813e-16 | 3.488e-16 | 1.2832e-16 | 4.7205e-17
26000 | 2.5376e-09 | 9.3354e-10 | 3.4343e-10 | 1.2634e-10 | 4.6478e-11 | 1.7098e-11 | 6.2901e-12 | 2.314e-12 | 8.5128e-13 | 3.1317e-13 | 1.1521e-13 | 4.2383e-14 | 1.5592e-14 | 5.7359e-15 | 2.1101e-15 | 7.7626e-16 | 2.8557e-16 | 1.0506e-16 | 3.8648e-17
27000 | 2.0776e-09 | 7.6432e-10 | 2.8118e-10 | 1.0344e-10 | 3.8053e-11 | 1.3999e-11 | 5.1499e-12 | 1.8946e-12 | 6.9697e-13 | 2.564e-13 | 9.4324e-14 | 3.47e-14 | 1.2765e-14 | 4.6961e-15 | 1.7276e-15 | 6.3555e-16 | 2.3381e-16 | 8.6012e-17 | 3.1642e-17
28000 | 1.701e-09 | 6.2577e-10 | 2.3021e-10 | 8.4689e-11 | 3.1155e-11 | 1.1461e-11 | 4.2164e-12 | 1.5511e-12 | 5.7063e-13 | 2.0992e-13 | 7.7226e-14 | 2.841e-14 | 1.0451e-14 | 3.8449e-15 | 1.4144e-15 | 5.2035e-16 | 1.9142e-16 | 7.0421e-17 | 2.5906e-17
29000 | 1.3927e-09 | 5.1234e-10 | 1.8848e-10 | 6.9337e-11 | 2.5508e-11 | 9.3838e-12 | 3.4521e-12 | 1.27e-12 | 4.6719e-13 | 1.7187e-13 | 6.3227e-14 | 2.326e-14 | 8.5569e-15 | 3.1479e-15 | 1.158e-15 | 4.2602e-16 | 1.5672e-16 | 5.7656e-17 | 2.121e-17
30000 | 1.1402e-09 | 4.1947e-10 | 1.5431e-10 | 5.6769e-11 | 2.0884e-11 | 7.6828e-12 | 2.8263e-12 | 1.0398e-12 | 3.825e-13 | 1.4072e-13 | 5.1766e-14 | 1.9044e-14 | 7.0058e-15 | 2.5773e-15 | 9.4813e-16 | 3.488e-16 | 1.2832e-16 | 4.7205e-17 | 1.7366e-17
31000 | 9.3354e-10 | 3.4343e-10 | 1.2634e-10 | 4.6478e-11 | 1.7098e-11 | 6.2901e-12 | 2.314e-12 | 8.5128e-13 | 3.1317e-13 | 1.1521e-13 | 4.2383e-14 | 1.5592e-14 | 5.7359e-15 | 2.1101e-15 | 7.7626e-16 | 2.8557e-16 | 1.0506e-16 | 3.8648e-17 | 1.4218e-17
32000 | 7.6432e-10 | 2.8118e-10 | 1.0344e-10 | 3.8053e-11 | 1.3999e-11 | 5.1499e-12 | 1.8946e-12 | 6.9697e-13 | 2.564e-13 | 9.4324e-14 | 3.47e-14 | 1.2765e-14 | 4.6961e-15 | 1.7276e-15 | 6.3555e-16 | 2.3381e-16 | 8.6012e-17 | 3.1642e-17 | 1.1641e-17
33000 | 6.2577e-10 | 2.3021e-10 | 8.4689e-11 | 3.1155e-11 | 1.1461e-11 | 4.2164e-12 | 1.5511e-12 | 5.7063e-13 | 2.0992e-13 | 7.7226e-14 | 2.841e-14 | 1.0451e-14 | 3.8449e-15 | 1.4144e-15 | 5.2035e-16 | 1.9142e-16 | 7.0421e-17 | 2.5906e-17 | 9.5305e-18
34000 | 5.1234e-10 | 1.8848e-10 | 6.9337e-11 | 2.5508e-11 | 9.3838e-12 | 3.4521e-12 | 1.27e-12 | 4.6719e-13 | 1.7187e-13 | 6.3227e-14 | 2.326e-14 | 8.5569e-15 | 3.1479e-15 | 1.158e-15 | 4.2602e-16 | 1.5672e-16 | 5.7656e-17 | 2.121e-17 | 7.8029e-18
35000 | 4.1947e-10 | 1.5431e-10 | 5.6769e-11 | 2.0884e-11 | 7.6828e-12 | 2.8263e-12 | 1.0398e-12 | 3.825e-13 | 1.4072e-13 | 5.1766e-14 | 1.9044e-14 | 7.0058e-15 | 2.5773e-15 | 9.4813e-16 | 3.488e-16 | 1.2832e-16 | 4.7205e-17 | 1.7366e-17 | 6.3885e-18
36000 | 3.4343e-10 | 1.2634e-10 | 4.6478e-11 | 1.7098e-11 | 6.2901e-12 | 2.314e-12 | 8.5128e-13 | 3.1317e-13 | 1.1521e-13 | 4.2383e-14 | 1.5592e-14 | 5.7359e-15 | 2.1101e-15 | 7.7626e-16 | 2.8557e-16 | 1.0506e-16 | 3.8648e-17 | 1.4218e-17 | 5.2304e-18
37000 | 2.8118e-10 | 1.0344e-10 | 3.8053e-11 | 1.3999e-11 | 5.1499e-12 | 1.8946e-12 | 6.9697e-13 | 2.564e-13 | 9.4324e-14 | 3.47e-14 | 1.2765e-14 | 4.6961e-15 | 1.7276e-15 | 6.3555e-16 | 2.3381e-16 | 8.6012e-17 | 3.1642e-17 | 1.1641e-17 | 4.2823e-18
38000 | 2.3021e-10 | 8.4689e-11 | 3.1155e-11 | 1.1461e-11 | 4.2164e-12 | 1.5511e-12 | 5.7063e-13 | 2.0992e-13 | 7.7226e-14 | 2.841e-14 | 1.0451e-14 | 3.8449e-15 | 1.4144e-15 | 5.2035e-16 | 1.9142e-16 | 7.0421e-17 | 2.5906e-17 | 9.5305e-18 | 3.5061e-18
39000 | 1.8848e-10 | 6.9337e-11 | 2.5508e-11 | 9.3838e-12 | 3.4521e-12 | 1.27e-12 | 4.6719e-13 | 1.7187e-13 | 6.3227e-14 | 2.326e-14 | 8.5569e-15 | 3.1479e-15 | 1.158e-15 | 4.2602e-16 | 1.5672e-16 | 5.7656e-17 | 2.121e-17 | 7.8029e-18 | 2.8705e-18
40000 | 1.5431e-10 | 5.6769e-11 | 2.0884e-11 | 7.6828e-12 | 2.8263e-12 | 1.0398e-12 | 3.825e-13 | 1.4072e-13 | 5.1766e-14 | 1.9044e-14 | 7.0058e-15 | 2.5773e-15 | 9.4813e-16 | 3.488e-16 | 1.2832e-16 | 4.7205e-17 | 1.7366e-17 | 6.3885e-18 | 2.3502e-18
1e-05 | -15395.5694 |  |  | 12.5 | -27895.5694 | -27234.333 | -6037.7063
12000 | -27.3956 | 10654.2116 | -5521.5736
11000 | -26.3956 | 9853.2075 | -4890.2251
10000 | -25.3956 | 9033.6846 | -4288.6528
9000 | -24.3956 | 8196.4404 | -3717.3061
8000 | -23.3956 | 7342.2827 | -3176.6154
7000 | -22.3956 | 6472.0285 | -2666.9922
6000 | -21.3956 | 5586.5042 | -2188.8287
5000 | -20.3956 | 4686.5447 | -1742.4978
4000 | -19.3956 | 3772.9934 | -1328.3528
3000 | -18.3956 | 2846.7013 | -946.727
2000 | -17.3956 | 1908.5269 | -597.934
1000 | -16.3956 | 959.3358 | -282.2673
10 | -15.4056 | 9.6407 | -2.6565

## Sheet1
Name | 07C
Punkt | 0 | 0 | 50.0326 | 8.5347
Direction | 68 | grader | 1.1868 | rad
P | 0.00053059
k | 0.23
r0 | 5000 | m
ro0 | 5 | grader | 0.087266 | rad
Risk Cut Off | 1e-09 | 0 | grader | 58560.321 | m | 21937.0823 | 54296.1841
|  | -12.5 | grader | 46060.321 | m | 26088.8531 | 37959.5168
|  | 12.5 | grader |  | m | 7602.1457 | 45428.6314
Flight Path Cut Off | 7000 | m | 2622.2462 | 6490.287 | m
X | -10
Y | 10
L | 14.1421
ACOS | 2.3562 | 135
ASIN | 0.7854 | 45